## LC 1 terénny paletovací vozík
Názov zariadenia resp. logického celku 1:Terénny paletovací vozík
Celok | Časť | Parameter | MJ | Požadovaná hodnota | Hodnota parametra predkladateľa ponuky Uviesť áno/nie, v prípade číselnej hodnoty uviesť jej skutočnosť | Cena v EUR bez DPH
Terénny paletovací vozík | Všeobecné požiadavky | Vysokozdvižný vozík | 4x4 | áno
|  | pohon na diesel | diesel | áno
|  | motor | emisná norma | min. EURO 5
|  | počet valcov/kapacita valcov | ks/cm3 | min.4/min. 2900
|  | výkon | kW | min. 55
|  | prevádzková brzda | multidisk na oboch nápravách | áno
|  | prevod | hydrodynamický menič | min.4/min.4
|  | radenie | elektrohydraulické | áno
|  | hydraulické čerpadlo | zubové | áno
|  | Rýchlosť prietoku oleja v príslušenstve | l/m | min. 95
|  | Pracovný hydraulický tlak p | bar | min. 245
|  | maximálna nosnosnosť | kg | min. 3000
|  | zdvihová výška | mm | min. 3700
|  | rozmer vidiel | mm | min. 40 max.45 x min. 125 max. 130 x min. 1200 max 1300
| Výbava | kompletná kabína s kúrením | [áno/nie] | áno
|  | cestné svetlá | [áno/nie] | áno
|  | predný a zadný stierač | [áno/nie] | áno
|  | predný ostrekovač | [áno/nie] | áno
|  | predné a zadné sklo tónované | [áno/nie] | áno
|  | mechanické plastové sedadlo | [áno/nie] | áno
|  | tlmenie pri naložení | [áno/nie] | áno
|  | batériový spínač | [áno/nie] | áno
Zmluvné a obchodné podmienky | Záručná lehota min. 12 mesiacov po uvedení do prevádzky
Návod na obsluhu - SK alebo CZ jazyk
doprava na miesto Hrachovo
Suma spolu
Obchodné meno, sídlo a kontakt (email a tel. č) na predkladateľa ponuky:
Obchodné meno výrobcu zariadenia/logického celku, resp. prídavných zariadení/príslušenstva:
Typové označenie zariadenia/ logického celku, resp. prídavných zariadení/príslušenstva:
Dátum vypracovania cenovej ponuky:
Čestne prehlasujeme, že akceptujeme všetky požiadavky zadávateľa a tieto požiadavky sme zahrnuli do predloženej cenovej ponuky.
Potvrdzujeme, že vypracovaná cenová ponuka zodpovedá cenám obvyklým v danom mieste a čase.
Pečiatka + podpis

## LC 2 sušička dreva
Názov zariadenia resp. logického celku 2: Sušička dreva
Celok | Časť | Parameter | MJ | Požadovaná hodnota | Hodnota parametra predkladateľa ponuky Uviesť áno/nie, v prípade číselnej hodnoty uviesť jej skutočnosť | Cena v EUR bez DPH za
Sušiareň dreva | Všeobecné požiadavky zariadenia | Teplovzdušná murovaná sušiareň reziva | [áno/nie] | áno
|  | Určená na umelé sušenie tvrdého a mákkého reziva podľa určeného sušiaceho režimu | [áno/nie] | áno
|  | Cirkuláciu a výmenu sušiaceho vzduchu zabezpečujú axialne ventilátory | [áno/nie] | áno
|  | Pre ovládanie a istenie ventilátorov slúží elektrický rozvadzač | [áno/nie] | áno
|  | Ohrievače zhotovené z bimetalických rúrok sú pripojené na rozvody horúcej vody | [áno/nie] | áno
|  | Klapky umiestnené v zadnej časti sušiarne slúžia pre odvetrávanie nasýteného vzduchu | [áno/nie] | áno
|  | Komora je vybavená dovlhčovacím zariadením na zavlhčenie sušiaceho prostredia | [áno/nie] | áno
|  | Sušiaci proces v sušiacej komore riadi mikropočítač na základe informácií získaných snímaním sušiaceho prostredia pomocou vlhkostných a teplotných čidiel. | [áno/nie] | áno
|  | Sušiaci proces je riadený časovým a vlhkostným sušiacim režimom. | [áno/nie] | áno
|  | Riadiaci počítač doplnený o software spolupracujúci s frekvenčmý meničom a optimalizuúcim otáčky ventilátorov na základe informácií získaných od snímačov | [áno/nie] | áno
| Technické údaje a prevádzkové parametre sušiacej komory | Rozmery komory vnútor. š x d x v (v m) presnosť ± 5%) | MJ | min. 3,60 x min. 6,0 x min. 2,50; max 3,70 x max. 6,3 x max. 2,60
|  | Počet EURO paliet 800x1200x144mm v komore | ks | min. 200; max 230
|  | Hrúbka reziva (reprezentant) | mm | min. 50 omietané
|  | dĺžka reziva (reprezentant)-dĺžka | m | min. 5
|  | Hrúbka prekladiek | mm | 24
|  | objem reziva | m3 | min. 17
|  | Spotreba elek .energie | KW | max. 6
|  | Max tepelný príkon pri nábehu | KW | min. 100KW
|  | Max tepelný príkon pri nábehu voda 90/80° | [áno/nie] | áno
|  | Priemer tepelný príkon pri prevádzke | KW | min. 60
|  | Zdroj vlhčenia | bez mechanických nečistôt a tvrdosť vody 8°N(nemeckých) | áno
1. Dodávka komplektnej technológie do murovanej sušiarne reziva | špecifikácia dodávky: | Ventilátor pripojený na motor +kábel (2 ks) | m | CSSS4Bx min. 1,5mm2 l= min. 1,5m
|  | Ohrievač z bimetalických rúrok - 2R,tr11-zosilený výkon (1 ks) | KW | min 85
|  | Nasávacie a výfukové potrubie z Al s klapkami vrátane tiahla ,striašok AL (2 ks) | mm | min. 300x min. 300x min. 1000
|  | Rám ventilátorov-prevedenie hliník (1 ks) | m | mon. 2,50x min. 0,95
|  | Medzistena -prevedenie hliník 2,6x2,55m (1 ks) | [áno/nie] | áno
|  | Výkresy umiestnenia technologických dielov (sada) | [áno/nie] | áno
|  | Strieška na servomotor,mechanizmus klapiek (1 sada) | [áno/nie] | áno
|  | Vlhčiaci rozvod s tryskami MS-2ks-osadsený na ráme AL (1 sada) | [áno/nie] | áno
|  | Gulový pohon ventil vlhčenia 1/2" (1 KS) | [áno/nie] | áno
|  | Volné príruby klapiek AL (1 sada) | [áno/nie] | áno
|  | Spojovací material dielov-AKC ( 1 sada) | [áno/nie] | áno
|  | Riadiaci počítač ,plnoautomatické riadenie (1 ks) | [áno/nie] | áno
|  | 4sondy vlhkosti dreva | [áno/nie] | áno
|  | Psychrometer-2xPt100 s automatic.doplň.vody (1 sada) | [áno/nie] | áno
|  | Elektronika psychr. (1 ks) | [áno/nie] | áno
|  | Hadica psychrometra3/4" (1 ks) | [áno/nie] | áno
|  | Solenoidový ventil doplňovania vody do psychr. (1 ks) | [áno/nie] | áno
|  | Silový elektr.rozvadz. RD23- 2vent. , ovlád.obeh.čerpadla (1 ks) | V | 230
|  | automatat.a ručné ovládanie ventilátorov a čerpadla | [áno/nie] | áno
|  | Servopohon kúrenie (1 ks) | [áno/nie] | áno
|  | Servopohon vetrania (1 ks)) | [áno/nie] | áno
|  | Adapter servopohonu | [áno/nie] | áno
|  | Banániky (8 ks) | [áno/nie] | áno
|  | Hroty meranie vlhkosti dreva 40/28 (8 ks) | [áno/nie] | áno
|  | Káble pre pripojenie riadiaceho počítača do vzdial. 10m | [áno/nie] | áno
|  | Hadica vysokotlaká ku psychrometru | [áno/nie] | áno
2. Program Sterilizácie reziva | špecifikácia dodávky: | Ošetrovanie pri teplote 56° nameraná v jadre dreveného materiálu | minúty | po dobu min. 30 minút
|  | Po ubehnutí stanovenej doby ošetrovania,dochádza k zničeniu škodcov v zmysle normy:FAO ISPM č.15. | [áno/nie] | áno
|  | Snímanie teploty v jadre dreva zabezpečujú minimálne dva snímače teploty dreva. | [áno/nie] | áno
|  | Snímače TD1 + TD2-teplota dreva sú pripojené k záznamníku teploty dreva | [áno/nie] | áno
|  | Digitálny záznamník teploty dreva | [áno/nie] | áno
|  | Snímač teploty dreva | [áno/nie] | áno
|  | Adapter USB pre pripojenie k PC-OS-Windovs | [áno/nie] | áno
|  | Magnet štart-stop | [áno/nie] | áno
|  | Prevedenie kalibrácie snímača teploty dreva | [áno/nie] | áno
|  | Vystavenie Kalibračného listu | [áno/nie] | áno
|  | Ovladací program | [áno/nie] | áno
3. Dodávka Frekvenčný menič | špecifikácia dodávky: | Frekvenčný menič -prírubové osadenie (1 ks) | kW | min. GD200A- min. 7,5/ min. 9
|  | Skriňa FM+ osadenie+ panel na dvierkach+nerez rámik (1 ks) | [áno/nie] | áno
|  | Parametrizácia FM,nastavenie software,test programu (1 ks) | [áno/nie] | áno
|  | o komunikačný program + hardware pre komunikáciu s FM a riadiacim počítačom (1 sada) | [áno/nie] | áno
|  | nastavený optoprevodník medzi riadiacim počítačom a FM | [áno/nie] | áno
4. Kotol | špecifikácia dodávky: | Drevosplyňovací Kotol | [áno/nie] | áno
|  | Kotol s odsávacím ventilátormi | ks | min. 2
|  | zakladací priestor | mm | min. 500
|  | Kotlový okruh: Servopohon + adapter | Nm-V | min 16Nm- min.230V
|  | Elektronická regulácia so snímačom,vrátane elektroinštalačných rozvodov,termostatov a pripojenia. | [áno/nie] | áno
Čerpadlová Zostava + adapter
|  | Gulové ventily,šróbenia,vsuvky,fitingy, filter -DN50, automatické ovzduš,ventily, teplomery | [áno/nie] | áno
|  | Rozvod termoventilom 95°C DN20 | [áno/nie] | áno
|  | Regulácia vykurovacieho okruhu sušiarne | [áno/nie] | áno
|  | Regulačná zostava pre čerpadlo | [áno/nie] | áno
|  | Gulové ventily,šróbenia,vsuvky,fitingy,DN40,SV, | [áno/nie] | áno
|  | Čerpadlo | [áno/nie] | áno
|  | kábel | V | min. 230
|  | Vlhčiaci riadiaci rozvod s guľovým pohonom , filtrami a gulovými ventilmy | [áno/nie] | áno
Zmluvné a obchodné podmienky | Záručná lehota min. 12 mesiacov po uvedení do prevádzky
Návod na obsluhu - SK alebo CZ jazyk
Uvedenie celého zariadenia do prevádzky a zaučenie obsluby
doprava na miesto Hrachovo
Suma spolu
Obchodné meno, sídlo a kontakt (email a tel. č) na predkladateľa ponuky:
Obchodné meno výrobcu zariadenia/logického celku, resp. prídavných zariadení/príslušenstva:
Typové označenie zariadenia/ logického celku, resp. prídavných zariadení/príslušenstva:
Dátum vypracovania cenovej ponuky:
Čestne prehlasujeme, že akceptujeme všetky požiadavky zadávateľa a tieto požiadavky sme zahrnuli do predloženej cenovej ponuky.
Potvrdzujeme, že vypracovaná cenová ponuka zodpovedá cenám obvyklým v danom mieste a čase.
Pečiatka + podpis

## LC 3 paletovací stôl
Názov zariadenia resp. logického celku 3: Zariadenia na výrobu drevených paliet
Celok | Časť | Parameter | MJ | Požadovaná hodnota | Hodnota parametra predkladateľa ponuky Uviesť áno/nie, v prípade číselnej hodnoty uviesť jej skutočnosť | Obchodné meno výrobcu zariadenia/logického celku, resp. prídavných zariadení/príslušenstva: | Typové označenie zariadenia/ logického celku, resp. prídavných zariadení/príslušenstva: | Cena v EUR bez DPH za
Paletovací stôl na výrobu drevených paliet | Technické parametre | Dĺžka stroja | mm | min. 2200
|  | Šírka stroja | mm | min. 1470
|  | Výška stroja | mm | min. 1650
|  | Celková hmotnosť stroja | kg | max. 1000
|  | vzduch | bar | min. 6
|  | výkon stroja za 8 hodín (1 hod.= 60 minút) | paliet | min. 200
| Príslušenstvo | Klincovačka (dĺžka klincov do 70 mm) 3 ks | [áno/nie] | áno
|  | Klincovačka (dĺžka klincov do 100 mm) 3 ks | [áno/nie] | áno
|  | sada na zavesenie klincovačky (dĺžka klincov do 70 mm) 2ks | [áno/nie] | áno
|  | sada na zavesenie klincovačky (dĺžka klincov do 100 mm) 2ks | [áno/nie] | áno
|  | špirálová hadica PU kompletná 6 ks | mm/m | min. 6,5 mm x min. 19mm / min. 7,5 m
|  | balansér (5,0-7,0 kg) 2 ks | m | min. 1,3
|  | Sponkovačka na označovanie EUR/EPAL spôn | [áno/nie] | áno
Stacionárny kompresor | Technické parametre | Plniaci výkon | l/min. | min. 520
|  | výkon motora | kW | min. 4
|  | objem vzdušníka | l | min. 270
|  | tlak | bar | min. 10
Krátiaca píla | Technické parametre | vhodné pre rezivo vstupnej dĺžky | m | 5,2 alebo 6,2
|  | variant usporiadanie stroja - ľavá (vstup materiálu sprava) | [áno/nie] | áno
|  | vstupný stôl oceľový hladký | [áno/nie] | áno
|  | lineárny posuv pojazdového vozíka v integrovanom uzavretom profile | [áno/nie] | áno
|  | plynulá regulácia rýchlosti podávania 0 až 60 m/min. | [áno/nie] | áno
|  | štart posuvu - nožný pedál | [áno/nie] | áno
|  | výkon podávača pre ťažké dielce | [áno/nie] | áno
|  | možnosť spracovania materiálu v pakete | [áno/nie] | áno
|  | meranie dĺžky dielcov | [áno/nie] | áno
|  | dĺžková kombinácia prírezov riadená podľa zvoleného programu | [áno/nie] | áno
|  | bočný náklon vstupného stola 8 ° | [áno/nie] | áno
|  | pilový kotúč | mm | buď 500 alebo 550
|  | výkon motora | kW | min. 5,5
|  | rýchlosť posuvu nástroja do rezu plynulo regulovateľná | [áno/nie] | áno
|  | horný pneumatický prítlak rezaného kusu | [áno/nie] | áno
|  | bočný pneumatický prítlak | [áno/nie] | áno
|  | tolerancia max.presnosti pozicovanie materiálu +/- 0,5 mm | [áno/nie] | áno
|  | dotykový ovládací panel | [áno/nie] | áno
|  | bočný náklon stola krátiacej jednotky 8 ° | [áno/nie] | áno
|  | Výstupný dopravník: oceľový stôl dĺžky | m | min. 2
|  | Výstupný dopravník: bočný náklon výstupného dopravníka 8 ° | [áno/nie] | áno
|  | vhodné pre rozmery paliet so šírkou 800, 1000, 1200 | [áno/nie] | áno
|  | vhodné pre rozmery paliet s dĺžkou 1200 | [áno/nie] | áno
Orezávač rohov drevených paliet | Technické parametre | dĺžka | mm | min. 2000
|  | šírka | mm | min. 2050
|  | výška | mm | min. 850
|  | celková hmotnosť stroja | kg | max. 1200
|  | výkon motora a dopravníka | kW | min. 0,55
|  | napájanie | V/Hz | min. 3x min. 380V/min. 50 Hz
|  | vzduch | bar | min. 6
|  | spoterba vzduchu | l/min. | min. 100
|  | výkon stroja | paltety/min. | min. 5 paliet/min.
|  | píly | ks | min. 4
Fréza na drevené palety | Technické parametre | dĺžka | mm | min. 2000
|  | šírka | mm | min. 2050
|  | výška | mm | min. 850
|  | celková hmotnosť stroja | kg | max. 1200
|  | výkon motora a dopravníka | kW | min. 0,55 |  | STÖRY MANTEL | SMOP
|  | napájanie | V/Hz | min. 3x min. 380 V/min. 50 Hz
|  | vzduch | bar | min. 6
|  | spoterba vzduchu | l/min. | min. 100
|  | vhodné pre rozmer palety: 800x 1200 mm | [áno/nie] | áno
Zmluvné a obchodné podmienky | Záručná lehota min. 12 mesiacov po uvedení do prevádzky
Návod na obsluhu - SK alebo CZ jazyk
Uvedenie celej dodávky zariadení do prevádzky a zaučenie obsluby
doprava na miesto Hrachovo
Suma spolu
Obchodné meno, sídlo a kontakt (email a tel. č) na predkladateľa ponuky:
Dátum vypracovania cenovej ponuky:
Čestne prehlasujeme, že akceptujeme všetky požiadavky zadávateľa a tieto požiadavky sme zahrnuli do predloženej cenovej ponuky.
Potvrdzujeme, že vypracovaná cenová ponuka zodpovedá cenám obvyklým v danom mieste a čase.
Pečiatka + podpis